## 总表 (2)
机型 填写说明：如 A320、B737、B787 等 | 故障情况 填写说明：对故障的简要描述 | 运行影响 填写说明： 指具体的影响，如：重力放，无襟翼着陆、客舱释压等等。不要填影响机组操作，返航、备降、征候等等。 | AMM ATA 填写说明： ATA4位章节号 | TSM ATA 填写说明： ATA4位章节号 | 归属章节 | MTC小组分工 | 故障部件名称 | 件号 | 工程分析 填写说明：对故障原因的技术说明 | 可靠性数据情况 填写说明： 机队历史故障数据，包含发生次数、涉及飞机数量等； 可引用世界机队、国内机队数据等，如有OEM相关数据，可一并说明 | OEM厂家当前措施或建议 填写说明：填写厂家建议的解决方案或改进措施，包括：SL、SB等 如无厂家措施，填写"无" | 评估结论 填写说明：依据工程分析与可靠性数据情况简要概括评估结论 | 航空公司相关措施 填写说明：列出典型航空公司针对该故障的有效措施 多项措施可分条列出 | MTC推荐机务控制措施 填写说明：依据前述分析结果给出MTC推荐的机务控制措施 | MTC建议运行和机组操作措施 填写说明：依据前述分析结果给出MTC推荐的运行和机组操作方面的措施，如无措施，填写“无” | MTC建议局方或厂家措施 填写说明：依据前述分析结果给出MTC推荐局方或厂家措施，如无，填写“无” | 安全定性 按CCAR396定性，按以下三类标记： 事故； 征候； 一般事件。 | 安全影响 填写说明：对于故障造成的安全影响，参考AC-396-08《事件样例》中事件造成的影响填写。 | 发生概率 填写说明： 1.高；（一年内可能多次发生） 2.中；（一年内较多发生） 3.低。（可能发生） | 措施版本号 首次为R0，之后更新依次递增 | 制定/更新日期 | 其他备注 前述内容不包含需要备注的内容
B737 | 左右后缘襟翼指示不一致并触发旁通，导致无法通过正常液压操作收放后缘襟翼。 | 备用放襟翼15个单位落地 | 27-51 | 27-51 | 27 | B737NGMTC-02组 | 后缘襟翼位置传感器、指示器、偏斜传感器。 | 位置传感器：18-1738-10/12 指示器：2061-15-1 偏斜传感器：9000421-2/3 | 后缘襟翼位置传感器故障导致的后缘襟翼旁通故障，主要分两类原因：一类为后缘襟翼位置传感器性能缓慢衰退，部件修理报告显示，通常为存在密封圈损坏，多数有一个同步器失效或内部多个轴承磨损。另一类为后缘襟翼位置传感器突发卡滞，在冬季相对突出，主要集中在超过20000FH小时的全新件上,是由于传感器出现潮气入侵，在寒冷天气情况下结冰和油脂硬化使轴承的转动不畅导致。 偏斜传感器故障较少，修理报告显示原因较为分散，包括同步器卡滞，挡油环脱出等，无明显季节性特征。 | 2008年以来国内B737NG机队共报告由于襟翼位置传感器造成的SDR事件261起，主要发生在冬春季，其中2025年21起，2026年至今4起。 | 1、737NG-FTD-27-17002波音收到多起起飞收襟翼或下降阶段放襟翼出现旁通的事件，建议参考FIM进行检查，若无法确认根本原因，建议更换位置传感器和指示器，同时建议在送修时同时更换传感器内部的三个同步器，提高部件可靠性。 2、737-SL-27-196（2015年） 针对旧构型传感器插头潮气入侵，建议在合适时机执行传感器和连接插头升级。 3、737-SL-27-318（2024年）波音建议通过QAR或ACMS监控后缘襟翼指示系统，提前发现部件降级并进行处置。 4、2025年霍尼春季研讨会，霍尼发现修理记录中包括了很多高寿部件，建议对高寿传感器进行预防性修理。 | 后缘襟翼指示故障主要是由于后缘襟翼位置传感器失效导致，具有典型的冬季运行特性和老龄化特征。 | 1、MP每年入冬前详细检查后缘襟翼传感器插头，视情完成防腐或更换接头。 2、MP每750FH对FSEU进行自检，操作检查襟翼倾斜和不对称系统。 3、插头封胶。 4、实时监控和译码数据监控相结合的预防性手段（含后缘襟翼位置指示和偏斜传感器指示）。 5、传感器送修将基准位置角度误差范围从+/-1.5度调整到+/-0.5度。 6、-10后缘襟翼位置传感器返厂修理时升级为-12。 7、针对故障送修的传感器，主动更换襟翼指示通道同步器。 8、主动更换装机时间长的后缘襟翼位置传感器。 9、返厂时对于襟翼位置传感器的三个同步器，如未更换，选择性能最好的同步器，安装于给FSEU的通道上。 | 1.建立实时监控和译码数据监控相结合的预防性手段。 2.对传感器插头进行防腐和防潮处理。 3.对老龄化传感器建立主动管控。 4.建立适合机队运行特点的部件修理策略。 | 飞行熟练掌握襟翼旁通后的判断方法和操作技巧。 | 1、督促波音评估优化后缘襟翼监控逻辑，提前识别冬季多发的传感器指示跳变类故障。 2、督促波音评估调整后缘襟翼旁通的触发条件，不再单一依靠左右位置传感器的信号，而是加入其它佐证判断信号，减少由于传感器指示故障导致的后缘襟翼旁通。 | 一般事件 | 飞行中，未完成预定的航空器构型。 | 高
B737 | 液压管路或部件漏油导致系统油液大量或缓慢渗漏，以及液压油箱溢油反流进入引气/空调系统。 | 人工放起落架、襟翼15度落地、客舱出现异味 | 29-11 | 29-11 | 29 | B737NGMTC-02组 | 液压系统部件、液压管路、油箱增压四通活门。 | 起落架收放液压管路：AS115-06F0324/AS115-08F0394 PTU:63169 刹车往复活门：5059-4/5 油箱增压四通活门：9R3886 | 典型故障 1、大量渗漏 1）起落架收放液压软管：地面检查发现管路和黄色支架干涉出现磨损，拆下管路检查磨损处露出金属编织层，同时检查黄色支架孔干涉位置有黑色磨损印记，分析是起落架放下路液压软管和支架存在干涉，长时间磨损后出现破损和大量渗漏。 2）EMDP消音器油滤下游软管： 检查软管和插头线路存在干涉磨损，软管外部金属织网断丝后，扎破内部胶皮软管导致大量漏油。 3）PTU漏油： 地面检查PTU余油口漏油成线，结合部件修理报告来看，多是内部封严损伤导致的大量渗漏。 4）刹车往复活门漏油： 漏油本体漏油通常是本体螺钉安装孔处漏油，从部件送修的情况来看，是由于活门的壳体存在裂纹导致。 2、缓慢渗漏 从典型部件封圈的失效形态看，出现了损伤和缺失，分析是由于封圈长期受液压压力波动影响，由于反复挤压逐渐出现磨损，最终造成密封性能下降，导致液压油渗漏。 3、液压油渗漏进入引气/空调系统 检查四通组件的单向活门处液压油泥较多，作动活门有卡滞，无法完全复位。结合系统原理，分析是液压油箱内的油量过高，尤其是冬季南北航班运行时，在温度高的航站可能会出现液压油过满的情况，叠加四通活门本体失效卡滞在开位，以及上游气滤单向活门失效，则液压油将反流到气源总管，进入到空调系统，导致污染和异味的发生。 | 2025年国内737机队发生4起液压油渗漏导致的SDR事件。 | 1、737-SL-29-119 TROUBLESHOOTING HYDRAULIC TUBE/FITTING/HOSE LEAKAGE波音提供了液压管路、接头和软管漏油的排故指南及图示，辅助定位修复漏油。 2、737-SL-29-167 HYDRAULIC SYSTEM MAINTENANCE BEST PRACTICES波音发布了液压系统检查、维护和修理的维护建议，提高系统可靠性。 3、737-SL-29-095 HYDRAULIC FLUID EXTERNAL LEAKAGE - RELIABILITY IMPROVEMENTS 介绍波音及供应商针对液压油外部渗漏问题所采取的可靠性改进措施，并提供各受影响部件的快速参考信息。 4、737-SL-29-092 RECOMMENDED ACTION TO RESOLVE CORROSION OF HYDRAULIC TUBES IN THE WHEEL WELLS CAUSED BY EXPOSURE TO POTASSIUM-CONTAINING RUNWAY DEICING FLUIDS针对轮舱铝制液压管路因接触含钾跑道除冰液导致的腐蚀问题，提供预防和处理建议。 | 液压油渗漏导致的液压泵低压灯亮或空调异味，容易导致备降、返航等SDR事件，对运行影响较大，从失效的情况来看，多由于部件装机时间长出现老龄化，以及管路突发大量渗漏导致 | 1、航后/航前/过站工卡整体目视检査主起落架舱，确保状态正常。 2、MP定期详细检查前/主轮舱区域的液压部件和液压管路的安装是否牢固,有无损和渗漏。 3、定期清洁主轮舱液压部件和前轮舱液压部件。 4、定期详细检查主轮舱液压部件。 5、定期检查EDP液压管路及接头。 6、定期检查飞行控制—检查副翼支架臂（P/N 65-49938-23）和液压软管（P/N AS152E0235AAN或者BACH6M0235AAN）的间隙。 7、发布《737NG飞机驾驶舱与客舱液压油气的维修提示》，细化气滤组件、四通组件等相关部件检查内容，加强相应油气问题的排故彻底性。 8、持续收集和建立常见漏油部件图谱和检查要求。 9、在起落架收放液压软管外部安装防磨套管。 10、每年换季普查液压油外部渗漏情况。 11、针对老龄化部件封圈进行主动更换，减少运行中漏油的发生。 12、针对旧构型EDP供压管155012-12-21进行主动升级到155012-12-2014。 13、调整航后工卡中冬季液压油检查和勤务标准，避免冬季液压油过满的情况。 14、实时监控液压油量低并进行预警。 15、液压油缓慢渗漏监控并预警。 | 1、对机队具有老龄化漏油特征的部件采取主动措施。 2、建立组合式的油量实时监控，覆盖快速渗漏、缓慢渗漏和油量过满三种业务场景。 3、结合机队数据增加对于液压管路干涉和磨损的定期检查措施。 | 当空中预警到早期渗漏，尚有较多油量时可执行检查单隔离漏点。待有需要时，再重新开启液压泵。 | 督促厂家针对多发漏油的老龄化部件评估改进措施。 | 一般事件 | 航空器系统失效/故障或零部件缺失，导致中断起飞、采取避让措施、快速下降、改变进近方式、中止进近、复飞、返航、备降、占用跑道、需机场启动应急救援响应程序或需在最近合适机场着陆。 | 低
B737 | 起落架无法通过正常的液压进行收上和放出。 | 人工放起落架 | 32-32 | 32-32 | 32 | B737NGMTC-02组 | 起落架收放作动筒、起落架手柄组件、选择活门、人工放起落架接近门和电门 | 前起收放作动筒：273A1101-1/2 起落架手柄组件：273A3301-8 选择活门：1FA01134-2 | 导致起落架无法正常收放的主要原因如下： 1）起落架手柄组件：手柄组件卡滞或无法有效驱动钢索，导致选择活门未作动，压力油无法供往下游。 2）选择活门：活门内部失效导致活门卡滞或油液渗漏导致。 3）收放作动筒、传压筒：部件内漏导致压力油渗漏到下游形成反压，导致作动筒无法收回或放出。 4）人工放起落架接近门或电门：电门故障或接近门未关闭到位导致选择活门旁通。 | 2025年国内737机队发生1起起落架真实无法收放导致的SDR事件。 | 1、BAE厂家发布了VSB 273A3301-32-02针对起落架手柄组件进行升级，避免内部控制杆轴之间的干涉导致的手柄卡滞。 2、波音发布SB737-32-1369，针对件号273A2101-2/3/4主起落架收放作动器组件内部磨损可能导致的起落架放下困难，建议执行在位的主起落架收放作动器内漏测试以防止起落架放出困难的问题发生，直到作动筒改装完成。 3、波音发布SB737-32-1418针对273A2101-2到-10的作动器，为减少内部磨损，建议对作动筒进行改装。 4、737NG-FTD-32-09012 波音收到客户报告起落架手柄收上后，红灯绿灯亮的情况，调查分析是由于人工放起落架接近门电门校装问题或盖板未完全关闭，波音在机组QRH中添加了相关的提示并在FIM中增加了相应的排故步骤。 5、737-32-1443波音建议将人工放起落架接近门S1060电门升级为S1186电门，以提升可靠性。 6、737-32-1440厂家建议将件号273A1101-1的前起收放作动器升级至273A1101-2，改装后的作动器将改善外部漏油情况。 | 起落架收放系统故障多由于起落架手柄组件卡滞，部件内漏以及人工放起落架接近门关闭问题或电门故障导致。 | 1、MP定期详细目视检查前起落架收放机构（包括收上作动器、锁作动器、锁机构）。 2、MP定期详细目视检查左右主起落架收放机构（包括收上作动器、上下锁作动器、上下锁机构）。 3、MP定期功能检查前起落架人工放出系统。 4、MP定期功能检查左右主起落架人工放出系统和备用放出旁通活门。 5、MP定期翻修前起落架组件。 6、MP定期翻修主起落架组件。 7、MP定期总体检查液压系统是否有内漏。 8、实时监控和译码数据监控识别起落架收放时长，以识别部件潜在内漏情况。 9、定期检查并清洁起落架人工放起落架接近门及电门。 10、定期清洁起落架手柄组件。 11、定期对收放作动筒执行内漏检查。 12、定期对起落架收放系统钢索张力进行测量。 13、下发送修指令在起落架手柄组件送修时执行SB升级。 14、下发指令在主起落架收放作动筒送修时进行升级。 15、普查起落架选择活门电磁阀松动情况。 | 1、建立起落架收放时长的数据监控，以识别潜在部件内漏缺陷。 2、结合机队运行情况，参考厂家建议按需升级起落架手柄组件。 3、结合机队运行情况，参考厂家建议按需升级起落架收放作动器。 | 飞行准备阶段，注意检查人工放起落架接近门处于有效关闭状态。对于如发生物品跌落，有撞击到人工放起落架接近门的情况，注意复核人工放起落架接近门有效关闭。 | 无 | 征候 | 飞行中，未完成预定的航空器构型。 | 低
B737 | 减速板手柄未输出DOWN位信号，按压TOGA电门后触发起飞构型警告 | 机组需核实起飞构型设置是否正确 | 27-62 | 27-62 | 27 | B737NGMTC-02组 | S651电门 | S651电门：V3L2228 | S651电门未输出DOWN位信号，是导致起飞构型警告最常见的原因。通常有两种失效模式，一类为减速板手柄未完全放到下卡位，不能有效作动S651电门，是机队运行中的主要问题。一类为S651电门故障，包括间隙超标、电门本体裂纹、接线片断裂、以及电门阻值异常等四种问题。 | 2004年以来国内B737机队共报告S651电门导致的SDR事件289起，其中211起造成中断起飞；2025年报告12起，2026年至今报告5起。 | 1、2004年波音发布了FOTB737-04-1 Speed Brake Initiated Takeoff Configuration Warning 要求机组在起飞前前推并下压减速板手柄来正确设定减速板位置，可有效减少由于S651电门未作动到位导致的中断起飞。 2、FTD737-31-08001 波音建议参考FOTB737-04-1，来减少中断起飞的发生，同时修订AMM手册中S651电门调节方式。 3、737-SL-31-056-A 由于新电门V3L1377可靠性低，建议将装有此类电门的飞机换装老构型电门V3L2228、发布SB737-27-1298来进行更换。 | S651电门未输出DOWN位信号导致的起飞构型警告，主要是由于减速板手柄未放到下卡位以及电门本体故障导致，其中手柄未放到位占比较大。 | 1、MP功能检查后缘和前缘襟翼，油门杆，安定面上下配平限制，地面扰流板压力，速度刹车，停留刹车和地面扰流旁通活门电门对音响告警系统的输出。 2、定期检查RTO提升臂组件和S651电门的状态。 3、定期清洁和润滑速度刹车手柄机构。 4、监控减速板手柄传感器角度。 5、航前检查减速板手柄在下卡位。 | 1、对减速板手柄机构和S651电门定期检查措施。 2、规范S651电门的安装、调节和布线。 3、建立减速板系统校装状况的管控措施，避免机械卡阻导致的手柄无法放到完全下卡位。 | 在每次起飞前，前推并下压减速板手柄来正确设定减速板位置。 | 督促波音参考737MAX机型的起飞构型警告逻辑，使用减速板手柄位置传感器角度作为手柄是否放下的依据，修改737NG以S651电门信号作为唯一判断减速板手柄是否放下的起飞构型警告逻辑。 | 一般事件 | 航空器中断起飞 | 高
B737 | 安定面主电配平失效或STAB OUT OF TRIM灯亮 | 人工操作安定面 | 27-41 | 27-41 | 27 | B737NGMTC-02组 | 水平安定面配平马达 | 配平马达：6355C0001-01/02/03 | 水平安定面配平故障主要包括主电配平失效和STAB OUT OF TRIM灯亮，失效原因通常由于安定面马达失效导致。目前机队装机的多为-01/-02件号的马达，升级后的-03马达有少量装机。从部件的修理报告来看，故障件主要集中在电路板、轴承、齿轮。电路板多表现为焊点虚焊或开裂，轴承和齿轮则是由于长时间装机后部件磨损导致，和老龄化相关。 | 统计2019年至今，国内B737NG机队共报告-02件号水平安定面配平马达故障导致的SDR事件54起，造成返航/备降37起；其中2025年报告7起（6起返航/备降），2026年至今2起（均为返航/备降）。 | 1、2005年厂家推出6355C0001-01件号的配平马达，从线号1423开始装机。 2、2015年厂家发布VSB 6355C0001-27-02，发现很多马达的355-0230-13电路板焊点容易破裂，对机组的指令不响应，电源复位可以暂时解决，通过MOD9改装以提高可靠性。 3、2017年厂家发布VSB 6355C0001-27-03，用改进的PWA组件6355-0230-15代替-13，可以提高马达的可靠性，件号由-01升级到-02，标识为MOD0，但升级后的PWA存在潜在的公差问题，厂家又将PWA更改为-16，标识为MOD1。 4、2020年厂家发布VSB 6355C0001-27-04，开发了新的PWA组件6355-0230-17和-18，执行此改装后，马达件号由6355C0001-02 MOD0或MOD1变更为MOD2或MOD3。2020年4季度，有客户反映MOD2短时装机。2021年8月，华东局方发布《关于B737NG飞机安定面配平马达可靠性问题的风险提示》，要求对安装MOD2或MOD3马达的飞机采取管控措施。厂家调查后对PWA进行了更改，引入MOD4/5构型，但运行中有航司反映MOD5马达失效后人工配平力大的情况（经与EATON厂家求证，厂家表示人工配平力大为一种故障后表象，非MOD5独有）。 5、2024年厂家发布VSB 6355C0001-27-05，为降低电应力导致的早期失效，开发了新的PWA，件号6355-0230-21和-22，将6355C0001-01/-02马达升级到6355C0001-03。 | 水平安定面配平马达失效主要集中在马达控制电路板、轴承以及齿轮失效。针对电路板失效，厂家进行了多次升级，可靠性无明显提升。轴承和齿轮失效则是由于部件老龄化，长时间装机出现磨损所致。 | 1、MP定期操作检查机长和副驾驶操纵杆安定面配平预位和方向电门，检查单个电门能否使安定面移动。 2、水平安定面配平马达只送原厂修理，并在修理中要求执行环境压力测试。 3、下发指令将件号为6355C0001-01和-02水平安定面配平马达返厂送修时执行SB升级至-03。 4、主动更换件号为6355C0001-02 MOD5的水平安定面配平马达。 5、针对水平安定面配平马达采取软时限管控。 6、修订手册增加拆装马达电插头后，包裹插头的要求。 7、定期执行水平安定面配平马达插头检查。 | 1、建立适合自己运行特点的部件修理和升级策略，提高修理件可靠性。 2、结合机队运行表现，按需升级件号为6355C0001-02 MOD5的水平安定面配平马达，避免出现失效后人工配平力大的问题。 3、结合机队运行表现，按需对水平安定面配平马达采取软时限管控。 | 按照QRH步骤，采取人工配平方式操作，减少备降/返航。 | 1、督促波音评估运行中水平安定面配平故障发生时，是否可以通过重置一次跳开关的方法进行复位。 2、督促EATON深入研究失效模式并予以改进，避免出现水平安定面配平马达失效后人工配平力大的问题。 3、督促EATON深入研究件号为6355C0001-03的水平安定面配平马达，早期失效和NFF率高的原因，提高部件可靠性。 | 一般事件 | 航空器系统失效/故障或零部件缺失，导致中断起飞、采取避让措施、快速下降、改变进近方式、中止进近、复飞、返航、备降、占用跑道、需机场启动应急救援响应程序或需在最近合适机场着陆。 | 中
B737 | EATON构型EDP漏油，高温液压油从驱动轴封严漏出后，经过AGB封严进入AGB内部，堵塞滑油滤导致滑油滤旁通灯亮。 | 触发滑油滤旁通，参考QRH收慢车，如仍然点亮，发动机关车。 | 29-11 | 29-11 | 29 | B737NGMTC-02组 | EATON构型EDP | EDP:849589 | 1）EDP过热分析 结合波音和厂家分析，EDP过热主要是由于吊架液压管路快卸接头安装问题，造成供油管阻塞或壳体排放管阻塞，导致泵空转或冷却流量不足出现过热。另外MAX飞机在吊架处液压快卸接头增加了SLEEVE设计，导致安装后无法通过目视进行二次确认，更容易出现接头安装不到位的情况。 2）EDP构型差异分析 尽管PARKER和EATON两种构型的EDP都可能发生漏油类故障，但EATON构型更易出现液压油进入滑油的情况，分析可能与其设计差异有关： 轴封和传动轴的方式不同：PARKER是典型的通用碳封严设计，EATON略有不同，由保持环、适配环组成。同时在传动轴的设计上，PARKER有一个挡板的设计，对于高压喷出的液压油能起到缓冲的作用。 腔体容积：由于适配器差异，PARKER构型泵具有更大的存油腔体，理论上能降低渗漏直喷到AGB碳封严的风险和缓解存油腔内压力的效果，可以避免高温高压液压油进入AGB内部造成污染。 | 波音统计数据显示，737NG机队从2020年到2022年总计出现9起空中关车事件，均是EDP首次故障（因各种原因）更换后，在后续航段发生EDP过热和滑油滤旁通。737MAX机队从2021年到2025年总计发生13起空中关车事件。涉及的EDP件号均为849589。 | 1、737NG-FTD-29-22003/737MAX-FTD-29-22002波音已修订AMM手册，强调正确拆装液压快卸接头的重要性，并增强警告提示以防止维护不当引发EDP事件。同时建议在EDP失效后同步更换AGB碳封严，并对滑油进行化验或冲洗。 2、737MAX-FTD-29-24001针对MAX吊架供压管快卸接头难以确认是否安装到位的问题，正在评估重新设计接头，改善和减轻人为因素的影响。 3、SB737-71-2013 波音发布SB针对MAX飞机引入新设计的EDP排放管组件，增加了排放管的直径，提升EDP液压油渗漏时的排放流量，从而减小EDP排放槽中的油液压力，避免液压油进入AGB。 4、对于EDP轴承封严EATON推出了VSB 849589-29-07对密封件进行升级。 | EATON构型EDP由于部件设计差异，在出现EDP过热失效之后，可能导致液压油从轴封严漏出进入AGB内，导致滑油滤旁通灯亮，造成空中关发，影响飞行安全，同时由于MAX飞机的吊架接头设计以及余油排放管差异，使得MAX机队更容易发生此类故障。 | 1、修订AMM手册，要求更换液压泵时检查AGB安装座是否有过热迹象，如有则需要更换碳封严并冲洗滑油系统。 2、更换EDP时检查碳封严是否存在损伤。 3、主动将EATON泵更换为PARKER泵。 4、禁止安装EATON EDP (件号: 849589)。 5、禁止采购件号为849589（EATON构型）的EDP。 6、发布风险提示，提醒涉及液压系统相关管路及部件的安装操作风险。 7、对机队EDP液压管路快卸接头安装情况完成一次性检查。 | 1、明确EATON构型EDP失效后的排故处置要求，避免维护不当对后续运行造成影响。 针对MAX： 1、明确EATON构型EDP失效后的排故处置要求，避免维护不当对后续运行造成影响。 2、在EDP余油排放管改装和EATON构型EDP泵本体设计改进获得有效确认前，推荐装机使用PARKER构型的EDP。 | 无 | 推进波音改进737MAX机型吊架处液压管快卸接头的设计，去除SLEEVE，改为和737NG一样的设计，防止由于快卸接头安装不到位导致EDP过热。 | 征候 | 飞行时间内，出现任意一台发动机停车或需要关停的情况。 | 低
B737 | 前缘襟缝翼过渡灯亮 | 空速限制，襟翼15度落地。 | 27-88 | 27-88 | 27 | B737NGMTC-02组 | 前缘临近传感器、前缘指示面板、FSEU、前缘作动机构 | 传感器：1-899-29、80-207-01/02 FSEU：285A1200-2 | 从故障来看，多为传感器本体阻值超标给出错误的位置信号。 （1）对于件号1-899-29的旧构型临近传感器，内部结构如下图所示。 旧构型临近传感器的主要典型问题包括： 1)外部检测显示传感器外壳在使用过程中有涂层脱落。 2)导线入口处的密封胶出现开裂。 3)磁极片边缘由于摩擦或撞击而被磨圆，导致间隙减小。 （2）对于新构型件号为80-207-01/02的临近传感器，主要的改进包括两个方面，一是使用了钛合金壳体，从而避免从壳体侵入的问题，一是使用多防水封严替代导线封胶。 新构型传感器的主要问题经厂家调查包括两种故障机制：磁芯组故障和温度补偿（TC）电阻器故障 。 1）磁化使临近传感器达到饱和，导致传感器的作动间隙性能下降。 2）受到温度补偿（TC）电阻器故障影响的临近传感器是在飞机侧的接地端子处经历了湿气侵入，并沿传感器的接地电缆（黄色线）扩散。随着时间推移，这种湿气会导致内部元件腐蚀，进而形成导电路径。在该传感器上观察到的效应是R1连接（黄到蓝）处电阻测量值下降。 3）有航司在对故障传感器的分解中，发现壳体内壁、密封接头底部、及密封孔也均有明显水迹，认为当前构型的密封性仍然存在一定的问题。 | 2025年国内737发生4起前缘指示故障导致的SDR事件。 | 1、737NG-FTD-32-06004 有客户反映1-899-29传感器导致航班延误和SDR事件，调查显示是由于传感器恶劣的运行环境导致湿气入侵出现组件内部腐蚀，为提升可靠性，厂家对传感器进行了改进，在内部的线圈接头处采用了硫化物密封。同时推出80-207-01的钛合金外壳密封传感器，同时通过线缆防水减少潮气入侵。 2、737NG-FTD-27-18001/737MAX-FTD-27-18003 波音调查80-207-01/02传感器导致的前缘指示故障，主要包括磁芯组故障和温度补偿电阻器故障。主要表现为传感器性能下降和潮气入侵，建议引入性能检查（传感器的电感和电阻），并改进维护方法提高在翼可靠性。 3、737-SL-32-196波音建议针对传感器信息进行排故时，需检查传感器校装是否正确，线路是否正常，避免不必要的传感器更换。例如处在校装尺寸边缘的传感器，在起飞或着陆滚转的情况下，就容易出现间歇性的临近/远离信号。或是靶标弯曲或不平行于传感器表面也会出现传感器远离的信号。 4、737-SL-24-207提到湿气或除冰液也会对接地线等产生腐蚀，干扰传感器感知的间隙，可通过对传感器接地端子进行密封来减少腐蚀的影响。 5、SB737-27-1291/737-SL-32-167 针对1-899-29传感器可靠性不高，厂家进行了改进并推出了新构型的80-207-01/02钛合金传感器，提高部件可靠性。 6、737-SL-27-303 针对前缘指示故障有客户发生返航和延误的情况，波音对传感器的可靠性进行了调查，并修订了AMM手册，增加对于传感器的电感和电阻的趋势监控检查，以识别临界状态的传感器并进行更换。 7、从厂家统计数据表明，2010年后开始使用新构型的临近传感器。在使用钛合金传感器并且引入两家TC电阻供应商后，整体机队表现有明显改善，但仍有故障发生。 | 前缘指示系统故障主要是由于临近传感器失效导致，旧构型临近传感器（件号1-899-29）主要是潮气入侵，新构型传感器（件号80-207-01/02）失效主要原因为磁化饱和及潮气入侵，导致运行中出现前缘指示过渡灯亮。 | 1、MP定期详细检查前缘装置指示系统，包括死接头是否有腐蚀松脱，临近电门安装情况，临近电门和靶标之间的间隙在标准以内，并对FSEU自检测试。 2、MP通过对襟翼/缝翼电子组件自测来操作检查襟翼倾斜和襟翼不对称系统。 3、对前缘临近传感器的电阻和电感执行一轮测量普查。 4、修订IPC，加入前缘缝翼位置安装钛合金传感器的要求。 5、改装前缘缝翼临近传感器为钛合金传感器。 6、实时监控前缘指示故障。 7、定期详细检查前缘装置指示系统，包括死接头是否有腐蚀松脱，临近电门安装情况，间隙等进行检查。 | 1、结合机队实际运行情况，建议优先使用新构型钛合金传感器（件号80-207-01/02）。 2、建立前缘指示系统实时监控，提前识别无驾驶舱效应的短时异常数据，提前处置。 3、结合机队实际运行情况，按需对临近传感器采取性能检查（传感器的电感和电阻） | 无 | 督促波音对前缘临近传感器设计进行改进升级，或改进在翼防潮方法。减少潮气入侵的影响，提高可靠性。 | 一般事件 | 航空器系统失效/故障或零部件缺失、导致中断起飞、采取避让措施、快速下降、改变进近方式、中止进近、复飞、返航、备降、占用跑道、需机场启动应急救援响应程序或需在最近合适机场着陆。 | 中
B737 | 起落架指示红灯亮、以及红色和绿色指示灯不亮 | 确认起落架实际位置、人工放起落架。 | 32-33 | 32-33 | 32 | B737NGMTC-02组 | 临近传感器、起落架手柄组件、指示灯泡 | 临近传感器：1-899-29、80-207-01 起落架手柄组件：273A3301-8 灯泡：387 | 导致起落架指示故障的主要原因如下： 1）临近传感器故障：随着装机时间的增加，传感器出现潮气入侵，内部出现腐蚀，导致线圈阻值超标，给出错误的位置信号。 2）起落架手柄组件：手柄内部的微动电门接触不亮，在起落架收上或放出时无法给出正确的位置信号，出现三个起落架红灯亮的情况。 指示灯泡：当灯组件内部两个灯泡均失效时，无法点亮指示灯，造成起落架未放下锁定的故障表现。 | 2025年国内737发生8起起落架指示故障导致的SDR事件。 | 1、737-SL-32-196波音建议针对传感器信息进行排故时，需检查传感器校装是否正确，线路是否正常，避免不必要的传感器更换。例如处在校装尺寸边缘的传感器，在起飞或着陆滚转的情况下，就容易出现间歇性的临近/远离信号。或是靶标弯曲或不平行于传感器表面也会出现传感器远离的信号。 2、737-SL-32-167 针对1-899-29传感器可靠性不高，厂家进行了改进并推出了新构型的80-207-01钛合金传感器，提高部件可靠性。 3、SB 737-32-1422 波音反映起落架放出后红灯和绿灯保持，分析是由于手柄组件摩擦力过大，以及控制扇形盘在手柄到达DOWN位之前已接触止动位，建议对起落架控制系统和扇形盘进行检查和校装。 | 起落架指示系统故障属于机队常见故障，容易导致SDR事件，从失效数据来看，多由于临近传感器和起落架手柄组件故障导致，另外灯泡失效也是导致指示故障的原因之一。 | 1、航后检查驾驶舱所有灯光指示正常。 2、以1C为间隔对起落架收放手柄组件进行定期清洁、润滑。 3、按18000FH送修起落架手柄组件并更换S1-S4电门。 4、下发指令对起落架控制系统和扇形盘进行一次性检查。 5、每2400FH定期执行起落架指示警告系统临近传感器的物理状态检查、清洁以及GAP值检查的操作测试。 6、起落架手柄位置信号监控。 7、提高指示灯泡的例行检查质量，视情采用可靠性高的灯泡。 | 1、做好起落架手柄组件位置信号监控，识别异常信号并提前处置。 2、加强灯泡的例行检查质量，减少双灯泡同时失效的概率。 3、结合机队实际运行情况，建议优先使用新构型钛合金传感器（件号80-207-01/02）。 | 无 | 无 | 一般事件 | 航空器系统失效/故障或零部件缺失，导致中断起飞、采取避让措施、快速下降、改变进近方式、中止进近、复飞、返航、备降、占用跑道、需机场启动应急救援响应程序或需在最近合适机场着陆。 | 中
B737 | 防滞不工作灯亮 | 使用人工刹车。 | 32-42 | 32-42 | 32 | B737NGMTC-02组 | 防滞活门、轮速传感器、线路、停留刹车关断活门。 | 防滞活门：39-353 轮速传感器：140-025-1/2 停留刹车关断活门：EM91-79-4/5 | 防滞系统失效的主要原因如下： 1）防滞活门故障 防滞活门作为液压控制的关键部件，通常表现为内部线圈阻值异常或机械卡滞会导致无法响应AACU指令，触发防滞不工作灯亮。 2）AACU内部故障 AACU负责处理所有传感器信号并生成控制指令。若其内部电路板（如BITE CARD）出现故障，可能误判为防滞系统失效。多数情况下，AACU故障可通过自检代码结合外部现象进行排除。 3）轮速传感器故障 轮速传感器提供关键输入信号，若左外或左内、右外或右内轮速传感器故障，将导致AACU无法准确判断机轮状态，从而触发防滞系统保护逻辑，导致系统失效。 4）导线断裂或磨损 主要集中在右外防滞活门V10插头后部线路出现断裂或磨损，造成间歇性短路，同时接地线断裂（屏蔽线）导致供电受干扰，进而引发防滞不工作灯点亮。 5）停留刹车关断活门 停留刹车关断活门内部触点失效，导致给到AACU的停留刹车信号不一致，触发防滞不工作灯亮。 | 2025年国内737发生2起防滞系统故障导致的SDR事件。 | 1、737NG-FTD-32-0008 波音收到多个客户反映防滞不工作灯间歇性点亮的故障，排故发现防滞活门插头和销钉腐蚀，将持续收集数据，视情采取措施。 2、737-SL-32-190 针对部分AACU可能安装了来源不明的晶体管，建议在合适的时机进行返修并完成更换。 3、737NG-FTD-32-24001波音发现少数客户因液压管布线错误或防滞传感器接线错误，导致AACU发出错误指令导致爆胎的事件发生，目前已评估更新了相关的AMM和SB加入了警告和提示说明，确保正确安装。 | 防滞系统失效影响机组操作和飞行安全，从故障情况来看，防滞活门和停留刹车关断活门失效导致故障的占比较大，另外防滞活门线路问题也是典型的失效模式。 | 1、航后工卡检查驾驶舱各系统指示正常。 2、禁止在防滞系统失效的情况下保留放行。 3、结合送修更换相关737NG AACU晶体管（部分序号）。 4、定期执行防滞活门操作测试。 5、结合每年雨季工作对高寿的防滞活门电阻进行预防性检查。 6、监控刹车自然磨损寿命，若刹车自然磨损寿命≤2500FC，则拆下相应的防滞活门送厂检查修理。 7、主动拆下高寿活门送车间检测修理，以收集故障数据。 8、下发TA要求防滞活门送修时必须严格按照CMM中关于部件、测试设备、环境等清洁度的要求。 9、开发防滞活门性能趋势监控（通过监控轮胎胎皮磨损周期）。 | 1、结合机队故障数据，按需对防滞活门或者线路执行检查。 2、结合机队运行需求，审视防滞系统不工作情况下的放行政策，减少机组异常操作风险。 结合机队表现，按需根据刹车使用数据（偏离平均装机数据情况），设立合适的门槛，以识别潜在的防滞活门缺陷。 | 对防滞失效后的刹车操作做专项训练，减少防滞失效情况下爆胎的可能。 | 无 | 一般事件 | 航空器系统失效/故障或零部件缺失，导致中断起飞、采取避让措施、快速下降、改变进近方式、中止进近、复飞、返航、备降、占用跑道、需机场启动应急救援响应程序或需在最近合适机场着陆。 | 中
B737 | 扰流板作动筒壳体破裂漏油 | 备用前轮转弯。 | 27-62 | 27-62 | 27 | B737NGMTC-02组 | 外侧地面扰流板作动器 | 作动器：65C26864-3 | 从扰流板失效的数据来看，均发生在1号和12号地扰作动器，件号为65C26864-3，典型失效模式通常为地扰作动器壳体端部的内螺纹区域出现破裂，从而导致A系统液压油出现大量渗漏，快速下降到0，结合厂家分析该失效为疲劳损伤导致。 | 2025年国内737未发生扰流板作动器破裂导致的SDR事件。 | 1、737NG-FTD-27-23001波音收到很多客户反映外侧地面扰流板作动器漏油的事件，导致液压A系统完全失效，检查作动器壳体出现裂纹或分析，经调查分析是由于外壳本身设计原因导致出现疲劳断裂，件号均为65C26864-3。同时正在对作动器进行设计改进，并开发在翼NDT检查程序，以识别早期裂纹。 2、737-SL-27-341波音针对扰流板作动器失效的情况进行了分析，根本原因是由于作动器的螺纹根部均存在约0.001英寸的螺纹根部半径，设计符合UN螺纹标准，但没有对螺纹根部半径进行规范控制，缺乏抗疲劳性能。会导致螺纹根部半径处产生应力集中，并引起疲劳失效。建议对作动器进行超声波NDT检查，以识别作动器早期裂纹。 3、CSB 65C26864-27-01厂家发布SB将65C26864-3升级至65C26864-7，采用UNJ螺纹，控制根部半径并提高抗疲劳能力。 | 外侧地面扰流板作动筒（件号65C26864-3）外壳失效主要是由于本身设计原因可能导致疲劳断裂，有造成A液压系统漏光的风险。 | 1、航线绕机检查时特别关注1#和12#扰流板处的机翼下部以及相应的地面是否有油迹。 2、定期对1#和12#扰流板作动器本体进行目视检查。 3、定期对1#和12#扰流板作动器本体执行NDT检查。 | 1、根据航司机队表现，制定合理的周期执行外侧地扰作动器超声波NDT检查，识别作动器潜在裂纹并更换存在缺陷的作动器。 2、优先采购和使用新构型外侧地面扰流板作动筒（件号65C26864-7）。 | 无 | 无 | 一般事件 | 在滑行或飞行中，燃油、滑油或液压油渗漏（按手册未超标的情况除外）。 | 中
B737 | 刹车盘损伤导致刹车毂卡滞 | N/A | 32-41 | 32-41 | 32 | B737NGMTC-02组 | 刹车组件 | 刹车：C20633000 | MBD刹车故障，主要涉及动盘钢卡和铆钉损伤，主要原因如下： 1）驱动键变形弯曲导致钢卡受力不均，导致一侧铆钉受力过大出现断裂，同时在钢卡和驱动键的接触面产生磨损变形。 2）高温情况下刹车盘出现热氧化，并蔓延到铆钉孔，导致铆钉松动，进而造成钢卡松动，导致钢卡受力断裂。 钢卡和刹车盘之间的间隙偏大，导致驱动键作动刹车盘时，钢卡支撑不足出现变形和磨损。 | 2025年国内737未发生MBD刹车故障导致的SDR事件。 | 1、737NG-FTD-32-13002/SL C20633-32-006 针对客户反映刹车盘钢卡和铆钉损伤的情况，厂家分析是由于极端的刹车高温导致铆钉失效，从而引起卡子松动，一旦卡子脱落将会对刹车造成二次损伤，因此厂家对热包进行了升级，使用了耐高温的铆钉，以提高抵抗高温的能力。 2、737NG-FTD-32-23002 波音发现碳刹车热氧化损伤的事件逐渐增多，分析该损伤和高能刹车有关，并给出了相关的操作建议以及维护检查要求，减轻热氧化损伤的影响。 3、SB C20633-32-014 厂家发布SB给出了针对刹车碳盘的损伤检查说明，明确了刹车组件非例行拆下时热包可以重新使用的标准。 4、SL C20633-32-015 厂家推出新的转子组件，通过减少钢卡与碳盘之间的间隙，以防止驱动键弯曲以及钢卡变形。 5、VSB C20626-32-022 部分客户反映主轮拆下困难，厂家分析根本原因是由于驱动键发生弯曲，从刹车动盘上脱出，导致机轮卡滞刹车上。针对该问题，发布SB对驱动键进行加强升级，以提高驱动键刚度。 6、737NG-FTD-32-22002/VSB C20633-32-025 针对钢卡和铆钉损伤的情况，厂家进行了改进，通过将H构型的卡子改为U型，以及调整铆钉的尺寸等措施，提高部件的可靠性。 | MBD碳刹车失效主要和厂家设计缺陷有关，从典型失效模式来看，主要是由于动盘钢卡和铆钉损伤导致。 | 1、航线例行工卡针对刹车进行目视检查，确认状态正常。 2、下发针对MBD刹车组件的日常检查要求。 3、发布提示在更换机轮时，需对刹车组件钢卡和铆钉进行检查。 4、下发送修指令，在刹车毂送修时执行SB C20633-32-025改装，使用新构型钢卡和铆钉的热包。 | 1、评估在日常检查工卡中增加对于碳刹车的典型损伤检查，以便及时识别缺陷并处置。 2、结合机队故障情况以及厂家升级后刹车毂的可靠性情况，评估在送修时按需升级热包到新构型。 | 无 | 督促厂家对刹车组件进行持续改进升级，提高部件可靠性。 | 一般事件 | N/A | 低
B737 | 轮胎胎皮脱落导致机身损伤 | N/A | 32-45 | 32-45 | 32 | B737NGMTC-02组 | 胎皮 | / | 胎皮损伤在机队中较为常见，通常表现为机轮胎皮表面或侧壁扎伤，若损伤超标，则需更换机轮。另外一类偶有发生的损伤是胎皮出现剥离或脱落，对运行影响较大，多是由于翻修质量问题导致。 | 2025年国内737未发生胎皮损伤导致的SDR事件。 | 改进橡胶硫化工艺，提高翻修质量。 | 胎皮损伤主要和机轮翻修质量，以及胎皮生产制造工艺相关。 | 1、例行检查中执行机轮目视检查，确保状态正常。 2、下发提示明确机轮检查和更换的要求。 3、禁止安装有问题批次的轮胎，安排返厂修理。 | 1、结合机队故障情况和厂家翻修问题批次轮胎，视情采取禁装的方式，避免胎皮损伤事件的发生。 | 无 | 无 | 一般事件 | N/A | 中
B737 | 螺栓疲劳断裂、丢失 | N/A | 32-45 | 32-45 | 32 | B737NGMTC-02组 | 主轮螺栓 | 螺栓：2613109 | 从螺栓断裂的情况来看，通常有以下特征： 1）部分有疲劳裂纹的螺栓，断裂点在螺栓与螺帽结合部的中部； 2）瞬断螺栓的断裂点在螺栓与螺栓头结合的根部。 从受力分析来看，配合良好的螺栓和螺母，螺栓头受到的摩擦力最大，加上运行中螺栓头受到的巨大拉力，因此根部为螺栓应力集中最大的地方，所以在螺栓头根部瞬断失效发生的概率相对较高。而带有疲劳裂纹的螺纹中部断裂点，则表明在一段时间内，这个地方已经存在了应力集中的情况，后续随着螺栓受力裂纹逐渐扩展后出现剪切断裂。 目前HONEYWELL的737NG钢刹车主轮毂上安装的是普通合金钢螺栓，通过表面镀铬进行防腐，件号2613109。结合螺栓的材质，以及每个螺栓和螺母在初始状态、安装、使用中存在各种差异，分析螺栓断裂的主要因素如下： 1）螺栓为含碳量高的不锈钢材质、抗蠕变能力较差； 2）铸造过程中带来的螺栓、螺母表面摩擦力的差异； 3）螺栓、螺母安装顺序和力矩的影响； 4）飞机运行过程中造成的螺栓塑性形变； 5）螺栓表面镀层损伤导致运行中产生的腐蚀、磨损、形变、裂纹。 | 2025年国内737发生1起主轮螺栓断裂导致的SDR事件。 | 1、737NG-FTD-32-07012 有客户偶尔报告主轮螺栓断裂的情况，厂家进行了调查，分析主要是由于生产制造缺陷、螺栓表面腐蚀、轮毂配合面不平整、维护不当以及运行中的疲劳损伤导致的，并给出了维护建议，包括螺栓和螺母的检查和维护要求，螺栓寿命限制以及角力矩等措施。 2、737-SL-32-111 针对螺栓断裂的问题，波音建议进行客户进行硬时限控制，同时具体时限可以根据客户的经验进行调整。 3、霍尼SIL-0647 针对螺栓、螺母的清洁、润滑和组装对螺栓的寿命有显著影响，在SPM32-49-01中明确了螺栓维护要求，同时对螺栓的寿命管控进行了说明。 4、霍尼已推出新构型的螺栓，采用镍铬合金钢材质，和目前碳刹车主轮使用的螺栓一致，提高了抗剪切和抗腐蚀性能。CMM手册中件号为59003382-001。 | 钢刹车主轮安装螺栓断裂的根本原因是含碳量高的不锈钢材质抗蠕变能力不足导致。 | 1、主轮送修时角力矩磅紧的方式对螺栓进行安装，更换不满足要求的螺帽和螺栓。 2、针对螺栓采取寿命管控，定期报废，避免内部晶相变化等隐性问题影响。 3、每次主轮胎皮更换时执行螺栓的目视和NDT检查，识别缺陷和早期疲劳裂纹并更换。 4、针对运行中出现螺栓断裂或螺栓NDT检查有裂纹的主轮，通过更换相邻位置螺栓或整套螺栓的方式提高可靠性。 引进新型构型的主轮安装螺栓，逐步替代旧螺栓。 | 1、结合机队运行情况和厂家建议，评估制定旧材料螺栓软时限管控措施。 2、结合机队运行情况和厂家建议，在主轮送修时对螺栓执行角力矩磅紧安装，减少螺栓拉伸长度差异过大导致运行中螺栓断裂的发生。 3、针对运行中出现断裂或NDT发现裂纹的螺栓，评估采取更换多个相邻位置或整套的螺栓，减少隐性缺陷螺栓对后续运行的影响。 4、结合机队运行情况，评估引入安装新材料主轮安装螺栓。 | 无 | 督促MRO厂家提升，提高缺陷螺栓的检出率。 | 一般事件 | 飞行中，导致航空器操纵困难（以飞行员判断为准）的系统故障、部件脱落、天气现象、飞行超出批准的飞行包线或其他情况； | 中
B737 | EMDP低压灯亮 | 关闭受影响的EMDP。 | 29-11 | 29-11 | 29 | B737NGMTC-02组 | EMDP | EMDP:57186-10/11 | PARKER厂家的EMDP，件号57186-10/11,泵本体失效主要有两种故障表现，低压灯亮和过热灯亮，从部件的送修报告来看，主要失效原因如下： 1）部件磨损:除正常使用导致的磨损外，典型失效表现为耳轴轴承磨损，使耳轴失去支撑，进一步导致柱塞泵偏磨，最终导致EMDP崩溃性损伤，堵塞油路，造成低压灯或过热灯点亮。 补偿器失效：长时间运行后补偿器的性能下降，对液压压力的调整失效，导致EMDP低压灯亮。 | 2025年国内737未发生EMDP失效导致的SDR事件。 | 1、VSB 57186-29-291 2011年6月厂家发布SB将耳轴轴承升级为陶瓷材料，旨在提高承受推力载荷的能力。 2、VSB 57186-29-483 2017年4月下发新的SB，将陶瓷轴承升级为青铜合金，青铜合金轴承在一些性能上尽管不如陶瓷轴承，但青铜合金的可塑性强，避免了陶瓷轴承存在的破裂问题。升级后件号从57186-10升级为57186-11。 3、VSB 57186-29-458针对补偿器液压系统过大的压力，导致弹簧被完全压缩，为此厂家发布了SB对设计做了改进，从而改变其弹性效能。 | EMDP失效主要表现为低压灯亮或过热灯亮，主要是由于部件设计因素导致部件内部磨损和性能下降。 | 1、定期更换A/B系统电动马达驱动泵（EMDP）壳体余油滤。 2、定期完成液压油检查-视情更换液压油箱内的液压油。 3、定期检查和清洁主轮舱液压部件和前轮舱液压部件。 4、主动或被动升级EMDP件号到57186-11。 5、下发送修指令在EMDP送修时升级补偿器。 6、实时监控EMDP低压警告。 | 1、结合机队运行情况，按需升级EMDP到最新的57186-11。 2、结合机队运行情况，按需升级升级补偿器。 建立EMDP低压实时监控，以便及时预警和处置。 | 无 | 无 | 一般事件 | N/A | 中
B737 | 系统故障导致PSEU灯点亮 | N/A | 32-09 | 32-09 | 32 | B737NGMTC-02组 | PSEU、地扰内锁活门传感器、地扰内锁活门钢索 | PSEU:285A1600-5/6 地扰内锁活门传感器:1-899-29 地扰内锁活门钢索:580-250-403 | PSEU灯亮的典型失效原因如下： 1）PSEU内部失效：自检PSEU有INTERNAL FAULT信息，从部件的修理报告来看，多是由于内部变压器等失效导致。 2）地扰内锁活门传感器：通常为传感器性能下降，导致无法给出远离信号，触发PSEU灯亮。 3）地扰内锁活门钢索：推拉钢索断裂导致内锁活门无法打开，使地扰内锁活门传感器无法给出远离信号，触发灯亮。 | 2025年国内737未发生PSEU灯亮导致的SDR事件。 | 1、SB 285A1600-32-05/737-SL-32-180 针对客户反映PSEU灯亮导致的航班延误，厂家对PSEU进行了软件升级，PSEU件号从285A1600-5升级到285A1600-6，减少多个干扰信息导致的PSEU灯亮。 2、737NG-FTD-32-06004 有客户反映1-899-29传感器导致航班延误和SDR事件，调查显示是由于传感器恶劣的运行环境导致湿气入侵出现组件内部腐蚀，为提升可靠性，厂家对传感器进行了改进，针对序号500000之后的传感器，对内部的线圈接头处采用了硫化物进行密封。 737NG-FTD-27-05001 多个客户反映地扰内锁活门推拉钢索断裂，断裂位置通常发生在钢索的上下轴承杆端直径较细的位置，波音分析此断裂和钢索杆端轴承卡滞有关，并推出了新构型的钢索，对轴承和杆端直径进行了升级，件号为580-250-451，建议客户进行升级，减少此类事件的发生。 | PSEU灯亮容易对运行造成影响，从典型失效情况来看，多由于PSEU本体和地扰内锁活门钢索失效导致。 | 1、航线工卡检查起落架区域部件状态正常。 2、MP定期对主起落架和起落架门执行外部区域整体目视检查。 3、下发工程措施将PSEU升级到285A1600-6。 4、下发工程措施对地扰内锁活门推拉钢索进行主动升级。 | 1、结合机队故障情况，评估将PSEU升级到285A1600-6构型。 参考厂家建议，评估对旧构型地扰内锁活门推拉钢索进行主动升级，减少钢索断裂对运行的影响。 | 无 | 无 | 一般事件 | N/A | 中
B737 | 飞控钢索腐蚀、断裂 | 断开自动驾驶和自动油门，襟翼15度落地。 | 27-11 | 27-11 | 27 | B737NGMTC-02组 | 钢索 | / | 飞控钢索故障集中在钢索锈蚀或断裂，老龄飞机表面较突出，主要涉及副翼、扰流板、以及后缘襟翼系统钢索。结合钢索的失效表现，分析主要原因如下： 1）轮舱及大翼的环境较恶劣，受到运行中的水汽、油液、以及除冰液等的影响，导致钢索油脂被破坏，逐渐出现腐蚀。 2）轮舱清洁中使用的清洁剂的影响，导致钢索内部油脂稀释，失去防腐作用。 部分位置，包括滚轮处的钢索，完整润滑难度较大，导致润滑不充分，随着运行时间的逐渐增加，腐蚀逐步扩展，最终导致钢索出现断丝或断裂。 | 2025年国内737未发生飞控钢索断裂导致的SDR事件。 | 1）为防止钢索出现腐蚀，波音建议确保钢索路径正常和张力满足手册要求，同时确保电缆得到适当润滑，避免环境因素影响（水、灰尘、冰、除冰液）或飞机清洗等对钢索油脂的影响导致出现腐蚀。 2）波音建议通过例行和MPD检查来减少此类事件发生，以及可以考虑更换钢索的方式来解决，周期建议在40000FH/22000CY/16Y时执行。 3）737-SL-27-249:2012年3月至2013年11月间交付的飞机因1/8英寸钢索锌镀层过厚，导致副翼、方向舵、升降舵和水平安定面操纵钢索张力松弛，巡航低温时可能产生操纵死区。建议交付后12-18个月内一次性检查调整张力，2013年底起已恢复合规材料。 4）737-SL-27-265:2016年后因1/8英寸钢索材料锌镀层超标，导致操纵钢索张力松弛。建议交付后3-4个月内一次性检查调整，此后松弛速率将恢复正常。737MAX封存机交付前已完成张力调整，无需额外操作。波音已启用无锡锌镀层替代材料。 5)737-SL-27-307:因供应链短缺，自8652号线起引入BMS7-265 Grade K高锌镀层钢索，锌含量0.10-0.15oz/ft²，导致副翼、方向舵、升降舵、水平安定面、襟翼和起落架刹车操纵钢索张力松弛加剧。建议交付后3-4个月内一次性检查调整张力至AMM上限，此后松弛速率恢复正常。 6)根据波音2026年5月WTT会议材料，Grade K高锌钢索因供应链短缺引入，导致操纵钢索张力松弛加剧。安定面钢索因松弛过度出现调整余量不足，已在8652和9326号线缩短钢索长度并限制C尺寸。刹车系统Grade K/Grade D钢索松弛导致蓄压器泄漏超标，计划2026年6月起恢复Grade B材料。 | 飞控系统钢索腐蚀断裂对运行影响和飞行安全影响较大，从机队故障数据来看，主要发生在副翼控制钢索、扰流板控制钢索、以及后缘襟翼随动钢索，分析和运行环境以及钢索维护工作有关。 | 1、航线例行工卡检查可见操作钢索状态正常。 2、MP定期检查飞控系统钢索状态，并检查钢索润滑情况，视情重新润滑。 3、修订轮舱清洁工卡，增加飞控系统钢索防护的要求。 4、下发工程措施定期对轮舱内可见区域钢索进行润滑，并明确润滑要求。 5、下发工程措施定期更换后缘襟翼随动钢索和轮舱内扰流板钢索。 6、发布钢索维护风险提示，对一线进行专项培训。 7、将钢索润滑和检查工作加入质量重点检查工作，进行专项持续督导。 | 1、执行包含轮舱在内的清洁工作时，需对临近的飞控钢索做好有效防护。 2、结合机队机龄和运行表现，制定合理的检查和维护周期，以有效识别钢索早期腐蚀和断丝，采用恰当的清洁和润滑方式，使钢索处于良好的状态。 参考厂家的服务通告，对受影响的飞机，按建议执行维护，使钢索张力处于良好的状态。 | 无 | 无 | 一般事件、征候 | 飞行中，导致航空器操纵困难（以飞行员判断为准）的系统故障、部件脱落、天气现象、飞行超出批准的飞行包线或其他情况；接到飞行员报告“操纵困难”。 | 低
B737 | EDP低压灯亮 | 关闭受影响的EDP。 | 29-11 | 29-11 | 29 | B737NGMTC-02组 | EDP | EDP:66087 | EDP主要的失效模式如下： 1）漏油：表现为EDP余油口漏液压油，部件修理报告多为轴封漏油导致，是EDP更换的主要原因。 2）无法卸荷：主要是由于EDP释压电磁阀本体故障导致。 驱动轴断裂或内部磨损：从部件的返厂分解报告来看，内部有大量金属屑，配油盘磨损严重，厂家分析是EDP内部柱塞失效后导致滑靴损伤，造成内部转动阻力增大，最终导致驱动轴受力过大出现断裂。 | 2025年国内737未发生EDP失效导致的SDR事件。 | 1、VSB 66087-29-480/737-SL-29-126针对客户反映EDP无法卸荷的问题，厂家分析主要是由于电磁阀下面密封件损坏或降级导致电磁线圈松动，丧失相应功能，因此对密封件和电磁阀进行了改进，将释压活门从22616升级到22616-1。 VSB 66087-29-001/737-SL-29-190 厂家对EDP进行了改进，采用最新的轴封严和封圈技术，包括去除镀铬材料的改进，将所有紧固件由镀铬钢改为不锈钢材质，升级后的泵件号为66087 MOD G。 | EDP失效的主要原因是本体漏油和无法卸荷导致，同时EDP内部损伤导致的低压灯亮对运行影响也较大。 | 1、MP定期更换A/B系统发动机驱动泵（EDP）壳体余油滤。 2、下发送修指令，在PARKER EDP送修时更换新构型释压电磁阀； 3、定期目视检查EDP漏油。 4、下发维护提示，在EDP故障更换时进行液压管路限流原因排查。 5、建立液压系统压力译码监控手段，当压力超过门槛值后触发警告，识别部件早期失效并进行预防性排故工作。 6、实时监控EDP低压警告，并及时处置。 7、实时监控A/B液压油量，超过门槛值后触发预警。 | 1、评估增加EDP漏油定期检查措施。 2、结合厂家建议，在EDP送修时执行释压电磁阀改装，减少故障发生率。 3、结合机队故障情况和厂家建议，视情对EDP进行改进升级。 评估建立EDP压力和液压系统油量监控，提前识别性能下降或部件渗漏的情况，以便及时处置。 | 无 | 无 | 一般事件 | N/A | 中
B737 | 厕所马桶故障 | N/A | 38-32 | 38-32 | 38 | B737NGMTC-02组 | 污水箱点位传感器、厕所冲洗控制器（ISC或FCU）、C1388跳开关 | 点位传感器：899-156-612/899-156-612-1 ISC:4100507-001 FCU:15801-160 | 导致所有厕所地面和空中均不工作的主要原因如下： 1、污水箱点位传感器：当两个点位传感器污染或失效时，将给出厕所满位信号给LCM，断开厕所冲洗控制器供电，导致机上厕所均不工作。 2、ISC或FCU：每个厕所均有一个控制器ISC或FCU，当出现单个厕所的ISC或FCU故障导致上游供电跳开关跳出后，则会影响到其他厕所控制器供电，出现无法工作的情况。 C1388供电跳开关：跳开关本体失效导致厕所冲洗电路无供电，导致所有厕所不工作。 | 2025年国内737未发生厕所不工作导致的SDR事件。 | N/A | 机上所有厕所不工作对机队运行影响较大，主要和污水量传感器，以及厕所供电相关。 | 1、航后工卡确认厕所冲洗功能工作正常。 2、修订MEL，针对真空泵不工作放行时，需按压厕所冲洗电门，确保厕所冲水活门能够排出水或者能听到冲洗活门作动的声音。 下发真空泵不工作MEL放行时的维护提示。 | 结合机队运行情况，评估修订MEL增加备注或提醒，要求在真空泵不工作放行时，通过按压冲洗电门，确认厕所其他部件工作正常。 | 无 | 无 | 一般事件 | N/A | 低
B737 | 感觉压差灯亮 | 操作杆力大、自动驾驶脱开。 | 27-31 | 27-31 | 27 | B737NGMTC-02组 | 感觉压差计算机、皮托管 | 感觉压差计算机：162700-100 皮托管：0851HT-1/02 | 感觉压差灯亮的主要原因如下： (1)感觉压差计算机失效：从修理报告来看，多为计算机内部压差电门、内部膜片、内部渗漏导致计算机A/B系统调节后的压力不一致，导致故障灯亮。 (2)升降舵皮托管失效：升降舵皮托管加温效果差，导致空中皮托管结冰后出现堵塞，给到计算机的动压信号不一致，触发故障灯亮。 (3)外来物：外来物堵塞升降舵皮托管，导致给到计算机的动压不一致，压差电门接通，触发故障灯亮。 修理报告显示，修理中大多发现为静压腔内有油和膜片膨胀/损坏的问题，表明随着使用时间的增加，隔膜耐受力是一个主要的问题，失效均值大约为17147FH。 | 2025年国内737未发生感觉压差灯亮导致的SDR事件。 | 1、737NG-FTD-27-11002/737MAX-FTD-27-17003 有客户反映起飞爬升阶段出现感觉压差灯亮故障，巡航后故障消失，波音提出了操作建议，包括增加冬季皮托管系统冲洗频率，以及除冰液不要直接喷向皮托管，减少此类故障的发生。 2、737NG-FTD-27-05002 有客户反映感觉压差计算机静压腔有液压油渗漏，检查发现膜片已损坏，而隔膜的材料不完全耐BMS3-11液压油，厂家已更新CMM推荐性能更好的膜片，件号CA26994-001，同时给出了油液渗漏的说明和处置建议。 3、737NG-FTD-34-15006调查发现皮托管的失效是一个困扰全球机队运行的TOP问题，厂家分析加温元件护套材料易受腐蚀破裂，导致水分和污染物进入降低绝缘性能，导致加温元件短路或开路，目前已对皮托管防腐蚀性进行了改进，推出0851HT-2的皮托管，并给出了缓解措施，包括软时限、通路和绝缘阻值测量、功耗检查等。 | 感觉压差灯亮的主要原因是由于感觉压差计算机本体失效导致，从修理报告来看，通常是由于计算机内部膜片破损导致。 | 1、MP定期执行升降舵皮托管和静压管系统排水和渗漏检查。 2、秋冬换季检查工卡增加感觉计算机液压油渗漏检查内容。 3、定期执行安定面配平设备舱区域部件和管路渗漏检查。 4、计算机送修时如需更换内部膜片要求使用重新设计件号CA26994-001。 5、针对升降舵皮托管执行软时限更换。 6、定期对升降舵皮托管执行通路和绝缘阻值测量。 7、针对感觉压差灯亮故障排故时增加对于液压油的检查，若有污染则完成更换。 8、针对更换液压系统部件后的系统排气进行提示说明，避免后续运行中触发感觉压差灯亮。 | 1、根据机队运行表现，建立定期的相关管路排水和渗漏检查，以及皮托管的软时限管控。 计算机送修时如需更换内部膜片，可使用重新设计的新隔膜，件号CA26994-001。 | 无 | 无 | 一般事件 | 航空器系统失效/故障或零部件缺失，导致中断起飞、采取避让措施、快速下降、改变进近方式、中止进近、复飞、返航、备降、占用跑道、需机场启动应急救援响应程序或需在最近合适机场着陆。 | 中
B737 | 驾驶盘操作力大或卡滞不回中 | 自动驾驶和自动油门断开、操作驾驶盘所需力大。 | 27-11 | 27-11 | 27 | B737NGMTC-02组 | 副翼定中机构 | 副翼定中机构：251A1641-5/6/7/8/9 | 1）从机队故障数据来看，主要是由于副翼定中机构卡滞导致，且多发生在每年11月到次年2月之间，具有典型的冬季运行特性。分析是由于副翼定中机构轴承为自润滑密封轴承，无法在翼加油润滑。轮舱环境恶劣，受水汽油液污染和温度急剧变化等因素的影响，导致轴承润滑性能变差，叠加运行中水汽进入轴承在冬季时出现结冰卡滞，导致操作力偏大。 2）副翼定中机构的送修报告统显示卡滞的根本原因是轴承磨损或失效导致的，且通常存在多个轴承失效。对拆下旧轴承进行分解，发现失效轴承内部基本已经没有油脂的存在，且出现了不同情况的锈蚀，对轴承功能造成严重影响。 | 2025年国内737未发生操作力大导致的SDR事件。 | 1、737-SL-27-203 波音反馈驾驶盘操作力大的问题均是由于副翼定中机构组件的轴承性能下降导致，此类轴承属于密封轴承，没有重新润滑的规定，另外在运行过程中，部分轴承转动不会超过180度，导致润滑油在轴承内无法持续混合和分布，润滑性能进一步下降。同时针对操作力大，波音也给出了可能性部件和检查建议。 2）针对运行中出现的副翼操纵力大的情况，波音不建议使用WD40等对轴承进行润滑，由于此类溶剂会溶解轴承中的润滑脂，且溶剂蒸发后有蜡状物质残留，低温下粘度高，后续将导致更严重的轴承退化，造成操纵力更大。但波音认为短期内使用WD40来减少操纵力仍是一种可接受的方法，但最终需更换定中机构组件的轴承才能解决。 | 副翼操纵力大的故障，从机队表现和厂家信息来看，主要是由于副翼定中机构组件的轴承在长时间使用后性能逐渐下降导致。 | 1、MP定期整体目视检查左/右大翼上从副翼PCU到副翼的机械部件以及飞行扰流板机械控制路径。 2、MP定期润滑左/右大翼上副翼机械控制路径及副翼动力控制组件。 3、MP定期功能检查副翼系统操纵盘操作力。 4、定期对副翼定中机构轴承涂抹油脂，防止水汽侵入。 5、定期主动拆下副翼感觉定中组件送修。 | 结合机队运行情况，采取合适的管控办法，更换使用时间长的副翼感觉定中机构轴承。 | 无 | 无 | 一般事件 | N/A | 中
B737 | 外侧主轮内侧轴承失效 | N/A | 32-45 | 32-45 | 32 | B737NGMTC-02组 | MBD主轮 | 主轮：C20626200 | 结合故障主轮的分解检查情况，分析根本原因是主轮内轮毂轴承失效导致。针对轴承失效，主要原因分析如下： 1）悬臂梁式设计 MBD主轮采用悬臂梁式设计，内半轮毂安装在外半轮毂上，不直接受力，而外半轮毂的中心毂使用内外两个轴承与轮轴相连，这样所有的落地冲击力由外半轮毂承受，而内轴承因力臂的原因，将承受更大的冲击力。 2）主轮驱动键跳键 早期产品由于驱动键下部缺乏支撑结构，在使用过程中驱动键受载后发生弯曲变形，引发跳键现象，驱动键骑上刹车盘。转动过程中产生的径向力，会导致轮毂相对刹车扭力筒发生偏斜，进而使机轮轴承承受异常偏载，最终引发轴承失效。 3）主轮内轴承位移 由于悬臂梁式设计，内轴承因力臂的原因，承受更大的冲击力。当为实施侧风着陆，落地时出现较大横向加速和滚转角，尤其是单起落架着陆，外侧主轮承担了机体的几乎全部重量，可能发生轴承轻微的位移。从而在后续航段的使用中，轴承逐渐偏离同心位置，产生轴承失效。 三）航科院说明 2020年6月局方适航维修信息，航科院的解释如下： B737NG飞机曾发生多起碳刹车机轮失效事件，涉及多个厂家产品。作为主要的OEM厂家，赛峰起落架（SLS ，即之前的MBD）为国内16家航空公司提供产品和技术支持。为解决轮毂失效事件，赛峰曾对机轮进行过多次升级，件号从最初的C20626000升级到C20626200，初步提高了轴承杯和轮毂间的紧配合度；然后又进一步升级为C20626200/A，将紧配合提升到最大。提高紧配合力能降低机轮失效事件发生的概率，但不能完全避免。 赛峰（SLS）调查和试验发现，外侧主轮内轴承在转弯时所受的径向和轴向力更大，但单独的高侧向力并不会导致轮毂失效，同时只有在持续高温条件下，两者叠加才会出现轴承和轮毂失效事件。持续高温条件可能与公司的运行策略和运行环境有关。OEM厂家建议：可通过调整降落后降低改出跑道转弯时的速度，从而有效降低轮毂侧向力导致的应力；以及各种可有效降低刹车/轮毂温度的措施（如发动机反推使用情况、过站期间使刹车有效降温等）。 2020年1月29日，赛峰（SLS）发布SB C20626-32-05，提供新的件号为PNR F28330000的轴承杯检查工具，建议在执行轮胎更换和机轮翻修（以及大修）时使用203N.m（150lbs.ft）的力矩旋转轴承杯，以检查轴承杯是否松动。该检查可有效发现轴承杯磨损早期征兆，尽最大可能降低后续发生机轮失效的几率，且操作便利，约额外耗时5分钟左右。各相关公司需关注本SB的落实情况。赛峰也在进行新构型轮毂的设计，以降低内侧轴承和轴承杯接触面的变形，计划2021年发布。 | 2025年国内737未发生MBD主轮失效导致的SDR事件。 | 1、VSB C20626-32-025 针对客户反映内侧轴承杯转动的现象，赛峰厂家开发了工具对轴承杯的紧固性进行检查，避免轴承和轮毂部件过早磨损，导致轴承失效。 2、VSB C20626-32-022 部分客户反映主轮拆下困难，厂家分析根本原因是由于驱动键发生弯曲，从刹车动盘上脱出，导致机轮卡滞刹车上。针对该问题，发布SB对驱动键进行加强升级，以提高驱动键刚度。 | MBD主轮失效是由于内轴承失效导致，结合机队故障情况和厂家分析，主要和机轮的设计缺陷有关。 | 1、航线工卡针对MBD主轮进行详细检查，确认安装无异常倾斜或严重偏磨。 2、定期翻修主轮轮毂。 3、下发送修指令，每次换抬时参考VSB C20626-32-025执行轴承杯与轮毂之间的过盈配合摩擦力检查。 4、每次修理时对轴承内圈外侧边缘执行专项检查。 5、建立轴承履历管控机制，以便监控轴承的时寿。 6、提高目视检查轴承挡油环级别为互检项目。 开发飞机侧风着陆监控，对超出监控门槛值的进行重点检查。 | 1、在航线例行检查中加强对于MBD主轮驱动件、刹车碳盘等异常情况的检查。 2、结合厂家建议，执行VSB C20626-32-025，在主轮送修时执行轴承杯和轮毂之间的过盈配合摩擦力检查。 3、结合厂家建议，根据机队使用情况，按需执行VSB C20626-32-022，使用加强驱动键。 4、建立大横向加速度和滚转角的着陆监控预警，及时安排检查处置。 | 无 | 1、督促OEM对MBD主轮进行设计改进，避免内侧轴承失效对运行的影响。 2、督促波音建立主轮失效预警监控，提前识别缺陷并处置。 | 征候 | 航空器轮胎爆破、脱层或扎破处遗留外来物。 | 低
B737 | 前起上下防扭臂连接销断裂导致防扭臂脱开 | 前轮转弯失效。 | 32-21 | 32-21 | 32 | B737NGMTC-02组 | 前起防扭臂安装销 | 安装销：162A1310-1 | 1）从断裂安装销的损伤情况来看，断裂处在销子的螺纹区域，螺纹的镀铬层有部分缺失，且螺纹腐蚀的情况较严重。 2）针对该问题，国内主要航司对机队进行了普查，从普查结果看，安装销产生严重腐蚀，和带有前灰水排放口构型有直接关系。 3）波音分析销子失效的潜在原因可能是应力腐蚀开裂或氢脆。此外，长期的运行使用和环境条件可能会损害销子的表面处理，从而促进腐蚀或点蚀的发展，最终导致应力腐蚀开裂的发生。 4）结合销子的运行环境、部件拆装、以及机队的普查结果，分析是受以下因素影响安装销螺纹出现腐蚀，导致在安装力的作用下出现应力腐蚀断裂。 1）环境因素：跑道上的冰、雪、水、除冰液或其他液体被轮胎卷起后附着在销子上。 2）构型因素：部分飞机在前起落架舱上方位置安装有灰水/厨卫排放口，排出的水会飘洒到前起落架防扭臂安装销区域，从而更容易形成腐蚀环境。 3）部件拆装：安装步骤中的力矩和以及防腐剂施工不到位的影响。 | 2025年国内737发生1起前起防扭臂安装销断裂的SDR事件。 | N/A | 前起防扭臂安装销断裂的主要原因是由于螺纹出现应力腐蚀导致的，从机队检查情况来看，具有灰水排放口构型的飞机腐蚀情况较严重，若发生在起飞滑跑或着陆阶段则容易导致飞机偏出跑道。 | 1、例行工卡中，每个航段对前起落架区域进行检查。 2、定期翻修前起落架组件。 3、定期报废前起落架时寿件。 4、定期内部整体目视检查：前起落架组件检查前起落架组件，包含：外筒，内筒，阻力杆，锁连杆，扭力连杆转弯机构(板和套环)。要求拆下起落架。按需拆卸接头、堵头、堵头孔、螺栓和销钉来完成 CPCP 基本任务。 5、定期检查外部区域(GV)：前起落架和起落架门(在地面)对前起落架和起落架门执行外部区域整体目视检查。 | 1、针对前灰水排放活门构型的飞机，评估定期检查和更换安装销的措施。 2、在涉及前起防扭臂安装销拆装的工卡中加入针对销子的腐蚀检查要求。 | 无 | 督促波音评估前起防扭臂安装销的升级改装措施，提高销子的防腐性能。 | 征候 | 飞行中，导致航空器操纵困难的系统故障。 | 低
B737 | 扰流板作动筒卡阻 | 使用副翼或方向舵配平修正。 | 27-61 | 27-61 | 27 | B737NGMTC-02组 | 扰流板作动器、滚轮、扰流板比例变换器、扰流板混合器 | 扰流板作动器：251A1270-4/5/6 滚轮：BACP30K1DC 比例变换器：65-46370-27/28 混合器：251A1741-4/5/6/7/8/9 | 结合机队运行情况，导致扰流板系统故障的主要原因如下： 1）扰流板作动器：单个作动器本体内部失效，导致对前端扇形盘输入无相应，导致扰流板无法放下。 2）滚轮：扰流板系统控制环路的滚轮卡滞导致，由于最外侧滚轮受力较大，因此该位置的滚轮故障率较高，失效后导致钢索无法有效驱动扇形盘回位，导致扰流板作动器无法收回到位。 3）扰流板比例变换器/混合器：部件内部卡阻，导致作动后无法有效回中，造成扰流板未完全收回。 | 2025年国内737未发生扰流板系统故障导致的SDR事件。 | 1、改版FIM27-61 TASK801 Spoiler Panels Float - Fault Isolation，在可能性原因中加入扰流板作动器。 | 扰流板系统故障通常是由于作动器本体失效，或系统部件卡滞导致。 | 1、MP定期目视检查飞行扰流板机械控制路径。 2、MP定期润滑扰流板混合器和左右大翼扰流板机械控制路径。 3、MP操作检查左右大翼每个扰流板作动器超控扇形盘。 4、MP定期目视检查左右大翼扰流板作动器。 5、定期检查扰流板控制钢索滚轮，更换左右大翼最外侧扰流板控制钢索滚轮。 实时监控扰流板未放下并预警。 | 1、评估加强航线例行检查，注意从多角度结合检查识别扰流板无法放下的情况。 2、评估增加实时监控扰流板无法放下的警告，识别扰流板间歇性无法放下缺陷并提前处置。 3、结合机队运行情况，对扰流板系统进行定期检查和校装，并视情更换扰流板控制钢索外侧滚轮，避免卡滞对系统的影响。 | 无 | 无 | 一般事件 | 航空器系统失效/故障或零部件缺失，导致中断起飞、采取避让措施、快速下降、改变进近方式、中止进近、复飞、返航、备降、占用跑道、需机场启动应急救援响应程序或需在最近合适机场着陆。 | 中
B737 | 前轮无法转弯 | 前轮转弯困难。 | 32-51 | 32-51 | 32 | B737NGMTC-02组 | 前轮、前轮转弯作动筒、转弯计量活门、转弯钢索、灰水管路、转弯释压手柄组件。 | 前轮转弯作动筒：275A1101-3/4/5/6/7/8/9/10 灰水管：IT4350-328 | 导致前轮转弯系统故障的主要原因如下： 1）前轮：左右前轮磨损不一致，导致飞机滑行时往磨损严重的轮子一侧偏转。 2）前轮转弯钢索：前轮转弯钢索校装问题，导致手轮回正的情况下前轮无法定中，导致滑行时出现偏转。 3）灰水管破损：冬季运行时主电子舱灰水管路破损，导致漏水积存在管路下方前轮转弯钢索穿过机身的位置，在冬季寒冷天气下形成结冰，导致前轮转弯钢索被冻住无法作动。 4）天气原因：冻雨天气情况下，前轮转弯钢索结冰，导致前轮转弯受限。 5）前轮转弯释压手柄组件：手柄组件卡滞导致无法回位，出现前轮无法转弯。 | 2025年国内737发生1起前轮转弯系统故障导致的SDR事件。 | 1、波音737NG-FTD-32-13001中有客户反映冬季运行中出现前轮转弯困难的情况，其中有小部分检查发现是前舱灰水管路破损漏水，导致转弯钢索在前起左侧耳轴销转弯钢索处有结冰所致，建议进行管路定期检查，减少此类事件发生。 | 从前轮转弯系统的故障来看，系统校装问题占比较大，另外，冬季运行时前轮转弯钢索结冰导致的前轮无法转弯，也会对机组操作和飞行安全造成较大影响。 | 1、MP定期详细目视检查前轮转弯机械控制路径和方向舵脚蹬转弯互联控制路径，包括转动作动器。 2、MP定期详细目视检查前轮转弯作动器杆端及相关硬件。 3、编写处置预案冻雨雪极端天气条件下航空器补充检查要求，收到相关气象告警时会提醒对应站点机务人员执行相关区域检查；每日AOC风险评估会会对次日执飞站点天气状况进行评估，如冻雨天气条件下将视情取消相应航班。 4、每年秋冬换季执行主电子舱灰水管渗漏检查，同时触摸检查灰水管路下方和转弯钢索穿过机身的位置确认无水迹。 5、定期清洁前轮转弯释压手柄组件。 | 1、结合机队运行情况，评估增加定期主电子舱灰水管渗漏检查，避免冬季漏水导致钢索结冰影响前轮转弯。 2、针对冬季冻雨情况下前轮转弯钢索结冰，加入针对性检查提醒，以便及时识别和处置。 3、定期对前轮转弯释压手柄组件清洁，减少手柄无法复位导致的前轮转弯失效。 | 无 | 无 | 一般事件 | 航空器系统失效/故障或零部件缺失，导致中断起飞、采取避让措施、快速下降、改变进近方式、中止进近、复飞、返航、备降、占用跑道、需机场启动应急救援响应程序或需在最近合适机场着陆。 | 中
B737 | 方向舵配平指示器失效 | N/A | 27-21 | 27-21 | 27 | B737NGMTC-02组 | 方向舵配平指示器 | 指示器：10166N01N00 | 主要是方向舵配平指示器失效导致。从部件的送修报告来看，主要是指示灯失效，内部电位计故障，以及指示器移位导致。 另外较为典型的一类失效表现，通常是螺钉松了，导致指示条产生位移，该指示条在刻度盘上的指示就偏差了。由安装说明可知，安装螺钉时需要使用一种乐泰密封胶，目的是保证螺钉的紧固性。实际上，很多面板中的螺钉都需要使用这类密封胶，但长时间使用后密封胶失效，螺钉松脱的情况并不罕见。 | 2025年国内737未发生方向舵指示故障导致的SDR事件。 | N/A | 方向舵配平指示故障多由于配平指示器本体失效导致。 | MP定期通过全行程运动对方向舵配平进行操作检查。 | 方向舵配平指示故障多由于配平指示器本体失效导致，机队中偶有发生，对机队运行影响较小，当前已有定期操作测试，评估暂无需进一步采取措施。 | 无 | 无 | 一般事件 | N/A | 低
B737 | 前起镜面低或无镜面 | N/A | 32-21 | 32-21 | 32 | B737NGMTC-02组 | 前起动静封严、前起充气活门 | 前起充气活门：MS28889-2 | （1）结合系统原理和机队故障数据，分析前起镜面低或镜面到底的原因除少数充气活门漏气外，主要是由于前起落架收起后，前起落架机轮处于上锐角位置,即氮气在靠近机轮方向、油液在下面,此时动封严在最高位,油液面在动封严之下,一旦动封严气密性下降，便会造成前起漏气，导致后续航段出现起落架镜面到底。 （2）针对封严密封性能下降，分析原因如下： 1）在起落架勤务的过程中，带入的水汽受重力作用，积存到主用动封严位置，在冬季寒冷天气下结冰，导致封严损伤，密封性能下降。 2）潮湿空气经刮油环进入到与动封严之间的空腔集聚，由于动封严的自润滑特性，将导致水汽有进入动封严的可能。 3）冬季时，如乌鲁木齐、哈尔滨站点，在严寒情况伴随高湿，容易形成霜冻或冻雾，前起镜面和刮油环处容易凝结冰层，跑道上溅起的冰水或在机身前部放水时，前起镜面会附着冰晶，滑行过程中前起外筒上下移动，冰晶通过刮油环进入起落架内部，在封严处积聚，导致封严损坏，密封性能下降。 3、机龄特征 经统计，约78%发生在起落架动静封严换新超过4年以上的飞机。 | 2025年国内737未发生前起镜面到底导致的SDR事件。 | 1、737NG-FTD-32-05005/737-SL-32-134 针对有客户反映冬季运行时前起镜面到低的问题，波音开发了新的主用动封严，用于提高冬季运行时的可靠性，件号265-34301-161-6050。 2、737NG-FTD-32-11004 大量客户反映前起镜面低或到底的问题，但没有发现油液渗漏的情况，在更换了充气活门和动静封严后恢复正常。针对该问题，波音提供了其他的处置建议，包括增加液压油和氮气勤务频次，冬季运行时将减震支柱X尺寸增加1英寸等，减少此类事件的发生。 3、AMM手册建议将备用封严安装到主动封严的位置来减少冬季运行中故障的发生。 | 前起镜面低或镜面到底是冬季运行中的典型问题，主要是由于前起封严密封性能下降导致。 | 1、每日航后检查起落架镜面尺寸满足工卡要求。 2、每年秋冬换季执行一轮起落架全勤务。 3、在北方航站航前执行前起镜面加温和镜面抹油。 4、定期更换前起全套动静封严。 5、将主用动静封严处转为备用动静封严，并定期更换。 6、实时监控前起镜面到底的情况并预警。 | 1、在哈尔滨、乌鲁木齐等严寒高湿过夜飞机，由于易发生镜面结冰。采取航前镜面加温和抹油措施。 2、结合机队运行情况，按需对前起动静封严做定期更换，减少封严性能下降对运行的影响。 3、对于哈尔滨、乌鲁木齐等高寒高湿的航站，如必须使用737机型执行，建议优选在4年内更换过前起动静封严的飞机执行。 4、结合机队运行情况，按需在冬季运行期间参考厂家建议使用备用封严，以获得更好的封严效果。 | 无 | 督促波音对前起封严进行改进，减少冬季运行时镜面到底情况的发生。 | 一般事件 | N/A | 高
B737 | 落地自动刹车不工作 | 人工刹车 | 32-42 | 32-42 | 32 | B737NGMTC-02组 | M1766/M1767、S762/S763、自动刹车压力控制组件 | M1766/1767:254A1150-13/14/15/16 S762/763: 自动刹车压力控制组件:211C223-177/319/516 | 结合机队运行情况，导致自动刹车系统失效的主要原因如下： 1）自动油门电门组件（M1766/M1767）:自动刹车系统涉及S2、S3电门，主要表现是内部电门失效，分析是由于电门通断产生的电弧，导致微动电门表面烧蚀以及附着污染物，导致长时间装机后电门接触电阻过大，给出油门杆前推的信号，触发自动刹车不预位灯亮。 2）刹车压力电门（S762/S763):电门间歇性接通给到AACU刹车压力大于750PSI，导致自动刹车解除，修理报告显示电门指示异常。 3）自动刹车压力控制组件：主要由于内部压力电门和电磁活门线圈失效，导致AACU接收到信号信号超限导致自动刹车不预位灯亮。 | 2025年国内737未发生自动刹车故障导致的SDR事件。 | 1、737NG-FTD-32-12011 针对落地时自动刹车解除，波音对FIM手册进行了更新，并提出了相应的排故建议，对可能性部件进行了说明，提高排故准确性。 2、737NG-FTD-76-19002/737MAX-FTD-76-19002 针对自动油门电门组件，有客户向波音反馈了M1766 和 M1767 组件可靠性不高的问题，该组件虽然进行了升级，但升级后的电门组件依旧会出现因触点表面被腐蚀以及附着污染物导致触点接触不良，可靠性并没有比原来的组件有明显提升。对此波音已开发相应的电门测试/清洁工具C76003-1，通过在电门上实施特定电流（Wetting Current）从而对触点产生清洁效果，降低接触阻值延长组件在翼时间，并改版AMM 手册加入了相关步骤。 3、737MAX-FTD-76-23001 波音收到大量报告反映自动油门电门组件导致的系统故障，虽然厂家对电门组件进行了多项升级，但是问题仍未得到解决，波音目前计划对组件进行改进，恢复为-9/-10构型的设计，并进行改进，预计2027年底推出-23/24的新件号组件。 | 自动刹车系统故障的主要原因是由于M1766/M1767内部电门失效导致，从厂家的措施来看，部件可靠性并没有得到有效的提升。 | 1、在C检中执行自动油门电门组件测试和清洁。 2、调整部件送修要求，要求MRO每次修理时更换和送修故障相关的电门。 | 1、结合波音厂家建议，引入自动油门电门组件测试/清洁工具，延长部件在翼使用时间。 2、结合机队运行情况，评估调整送修政策，针对部件送修时更换故障相关电门或全部电门，提高出厂质量。 | 无 | 督促波音尽快对自动油门电门组件进行设计改进，有效提高部件可靠性。 | 一般事件 | N/A | 高
B737 | 偏航阻尼脱开 | 断开偏航阻尼、避开航路中的颠簸区域。 | 27-32 | 27-32 | 27 | B737NGMTC-02组 | SMYD | SMYD:285A1010-9 | 结合机队的故障数据，故障部件主要集中在SMYD计算机，从送修报告来看，多为内部电路板或继电器失效，分析是部件长时间装机后，电子部件老化导致性能下降所致。 | 2025年国内737未发生SMYD失效导致的SDR事件。 | N/A | 偏航阻尼系统故障主要是由于SMYD本体失效导致。 | 结合故障送修将SMYD升级为285A1010-112构型。（该措施为针对速度刹车自动收回系统导致的速度刹车不预位灯亮干扰信息所做的升级） | 偏航阻尼故障在机队偶有发生，从机队故障数据来看，对运行无明显影响，结合当前厂家无相关典型案例和改进说明，评估暂无需进一步提升措施。 | 无 | 无 | 一般事件 | N/A | 低
B737 | 前设备舱集水盘损伤 | N/A | 27-41 | 27-41 | 27 | B737NGMTC-02组 | 集水盘 | 集水盘：65C33038-4/5/7 | 分析由于集水盘相对较薄，且前部无螺栓固定，加上运行中受到振动以及落地载荷的影响，逐渐出现疲劳损伤，并随着运行时间的增加，裂纹逐渐扩展，导致运行中可能出现异响。 | 2025年国内737未发生集水盘导致的SDR事件。 | 1、737NG-FTD-34-14006/737-SL-34-223 波音收到多个客户反映气象雷达收发机内部的电子元件由于液体污染出现损坏，这些液体最常见的是来自驾驶舱内无意中洒出的咖啡或软饮料，也可能是来自厨房或盥洗室的泄漏。现有的集水盘并不能完全保护机载气象雷达/收发机免受这些液体泄漏的影响，从线号5368开始，波音推出了新构型的集水盘，加大了面积，件号从65C33038-4升级到65C33038-5，更好的保护收发机免受潮气污染。 2、针对集水盘损伤，波音建议尽快完成更换。 | 集水盘失效分析是由于疲劳损伤导致。 | 1、MP定期详细目视检查上、下安定面配平前部机构保持松紧螺套及松紧螺套连接点。（涉及接水盘拆装） 2、MP定期内部-整体目视:前轮舱前部区域检查STA178隔框到倾斜隔框(STA224.8到227.8)的机身下半部，包括隔框，蒙皮壁板(蒙皮，框，桁条)，纵向搭接，前电子舱接近门开口，及前轮舱开口。（区域检查） | 结合机队失效情况，加强对于前设备舱集水盘的检查，及时发现损伤并完成更换。 | 无 | 无 | 一般事件 | N/A | 中
B737 | 2号和7号船型整流罩连接支架断裂 | N/A | 27-51 | 27-51 | 27 | B737NGMTC-02组 | 支架 | 支架：113A9204-1/2 | 连接机构为铸铝材料，2号和7号船型整流罩连接方式，为在基体薄边上打孔后，再安装A型角架。当推杆推动连接组件时，是通过海洛克铆钉传递推力到连接组件基体薄边，从推杆受力角度来看，后连接边为主要受力边，在气动力作用下，反复受力，形成疲劳损伤。 | 2025年国内737未发生2/7号船型整流罩支架断裂导致的SDR事件。 | 1、厂家已有设计改进113A9204-3/-4来替代原有的113A9204-1/2连接组件。在适用性上两者是互换关系。此类改进在线号8261以后的飞机列装。 2、从图纸分析，新构型对连接点的加强肋做到端头，对抗疲劳能力是有所提升的。 | 针对2号和7号船型整流罩支架断裂，分析是由于疲劳损伤导致。需采取措施避免此类事件发生。 | 1、73N-57-842-01内部-区域（整体目视检查）：左大翼2号襟翼支架整流罩- 检查左大翼2号襟翼支架整流罩的内部区域。 2、73N-57-912-02内部-区域（整体目视检查）：右大翼7号襟翼支架整流罩- 检查左大翼7号襟翼支架整流罩的内部区域。 3、对2号和7号船型整流罩连接支架执行目视检查。 对2号和7号船型整流罩连接支架执行NDT检查。 | 1、根据机队运行表现，对2号和7号船型整流罩连接支架，设定合适周期的针对性检查项目，对裂纹潜在区域进行彻底的清洁后执行10X放大镜详细目视检查。 2、建议优先采购和使用执行了加强设计的新构型连接组件。 | 无 | 无 | 一般事件 | N/A | 中